## BOM_Board1_PCB1_2023-09-22
No. | Quantity | Comment | Designator | Footprint | Value | Manufacturer Part | Manufacturer | Supplier Part | Supplier
1 | 1 | ME3116AM6G | 3116 | SOT-23-6_L2.9-W1.6-P0.95-LS2.8-BL |  | ME3116AM6G | MICRONE(南京微盟) | C97643 | LCSC
2 | 1 | 12MHz | -12MHZ- | CRYSTAL-SMD_3P-L3.2-W1.3-P1.2-L | 12MHz | CSTNE12M0G550000R0 | muRata(村田) | C341520 | LCSC
3 | 13 | 100nF | C1,C8,C9,C10,C14,C15,C16,C18,C19,C20,C21,C22,C25 | C0402 | 100nF | CC0402KRX7R7BB104 | YAGEO(国巨) | C60474 | LCSC
4 | 3 | 10uF | C2,C11,C17 | C0402 | 10uF | CL05A106MP5NUNC | SAMSUNG(三星) | C315248 | LCSC
5 | 1 | 10nF | C3 | C0402 | 10nF | CL05B103KB5NNNC | SAMSUNG(三星) | C15195 | LCSC
6 | 4 | 100uF | C4,C5,C6,C7 | C1210 | 100uF | EMK325ABJ107MM-P | TAIYO YUDEN(太诱) | C90143 | LCSC
7 | 1 | 100pF | C12 | C0402 | 100pF | 0402CG101J500NT | FH(风华) | C1546 | LCSC
8 | 1 | 10uF | C13 | C0603 | 10uF | GRM188R6YA106MA73D | muRata(村田) | C194427 | LCSC
9 | 1 | DSHP01TSGER | CANSW | SW-SMD_DSHP01TSGER |  | DSHP01TSGER | 康深 | C3293141 | LCSC
10 | 2 | CNJMA2001WR-S-6P | CN1,CN2 | CONN-SMD_CNJMA2001WR-S-6P |  | CNJMA2001WR-S-6P | CNJM(九木精密) | C2834549 | LCSC
11 | 2 | B5819WS | D1,D2 | SOD-323_L1.8-W1.3-LS2.5-RD |  | B5819WS | CJ(江苏长电/长晶) | C22624 | LCSC
12 | 1 | SMBJ28CA | J28CA1 | SMB_L4.6-W3.6-LS5.3-BI |  | SMBJ28CA | TWGMC(台湾迪嘉) | C726872 | LCSC
13 | 3 | TS342A2P-WZ | KEY1,KEY2,RESET | SW-SMD_L4.0-W2.9-LS5.0 |  | TS342A2P-WZ | SHOU HAN(首韩) | C557591 | LCSC
14 | 1 | 6.8uH | L1 | IND-SMD_L3.2-W2.5_L3225 | 6.8uH | CMI322513X6R8KT | FH(风华) | C394999 | LCSC
15 | 1 | NCD0805G1 | LED | LED0805-R-RD |  | NCD0805G1 | 国星光电 | C84260 | LCSC
16 | 2 | 10kΩ | R1,R4 | R0402 | 10kΩ | RC0402FR-0710KL | YAGEO(国巨) | C60490 | LCSC
17 | 1 | 1MΩ | R2 | R0402 | 1MΩ | RC0402FR-071ML | YAGEO(国巨) | C138033 | LCSC
18 | 1 | 1.8kΩ | R3 | R0402 | 1.8kΩ | 0402WGF1801TCE | UNI-ROYAL(厚声) | C25871 | LCSC
19 | 5 | 1kΩ | R5,R6,R7,R10,R11 | R0402 | 1kΩ | 0402WGF1001TCE | UNI-ROYAL(厚声) | C11702 | LCSC
20 | 1 | 120Ω | R8 | R0402 | 120Ω | ERJ2GEJ121X | PANASONIC(松下) | C412974 | LCSC
21 | 2 | 100mΩ | R9,R12 | R0402 | 100mΩ | 0402WGF100LTCE | UNI-ROYAL(厚声) | C270655 | LCSC
22 | 3 | 10.2kΩ | R13,R14,R15 | R0402 | 10.2kΩ | RC-02W1022FT | FH(风华) | C321256 | LCSC
23 | 1 | 4.7kΩ | R25 | R0603 | 4.7kΩ | 0603WAD4701T5E | UNI-ROYAL(厚声) | C423031 | LCSC
24 | 1 | SS54 | SS1 | SMA_L4.3-W2.6-LS5.0-RD |  | SS54 | TWGMC(台湾迪嘉) | C727065 | LCSC
25 | 1 | STM32F103C8T6 | STM32F1 | LQFP-48_L7.0-W7.0-P0.50-LS9.0-BL |  | STM32F103C8T6 | ST(意法半导体) | C8734 | LCSC
26 | 1 | TPLP2992IM5X-5.0 | U1 | SOT-23-5_L2.9-W1.6-P0.95-LS2.8-BR |  | TPLP2992IM5X-5.0 | TECH PUBLIC(台舟) | C5370981 | LCSC
27 | 2 | TB67H450FNG,EL | U3,U6 | HSOP-8_L4.9-W3.9-P1.27-LS6.0-TR-EP |  | TB67H450FNG,EL | TOSHIBA(东芝) | C545417 | LCSC
28 | 1 | SN65HVD232DR | U4 | SOIC-8_L5.0-W4.0-P1.27-LS6.0-BL |  | SN65HVD232DR | TI(德州仪器) | C30530 | LCSC
29 | 1 | MT6816CT-ACD | U5 | SOP-8_L5.0-W4.0-P1.27-LS6.0-BL |  | MT6816CT-ACD | MagnTek(麦歌恩) | C879560 | LCSC
30 | 2 | AFC10-S06QCA-00 | X1,X2 | CONN-SMD_AFC10-S06QCA-00 |  | AFC10-S06QCA-00 | JS(钜硕电子) | C2764185 | LCSC
31 | 1 | AFC10-S04QCA-00 | X3 | CONN-SMD_AFC10-S04QCA-00 |  | AFC10-S04QCA-00 | JS(钜硕电子) | C2764183 | LCSC